## Rekapitulácia stavby
2012 |  | Hárok obsahuje: |  |  |  |  | 1) Súhrnný list stavby |  |  |  | 2) Rekapitulácia objektov | [16 empty] | 2.0 | ZAMOK |  |  |  |  | False | False
| optimalizované pre tlač zostáv vo formáte A4 - na výšku | [17 empty] | >> skryté stĺpce << | [13 empty] | 0,001 | 20
[33 empty] | 0,001 | 20
| SÚHRNNÝ LIST STAVBY | [18 empty] | v --- nižšie sa nachádzajú doplnkové a pomocné údaje k zostavám --- v | [11 empty] | Návod na vyplnenie | 0,001
|  | Kód: |  |  |  |  | 09535 | [24 empty] | Meniť je možné iba bunky so žltým podfarbením! 1) na prvom liste Rekapitulácie stavby vyplňte v zostave a) Súhrnný list - údaje o Zhotoviteľovi (prenesú sa do ostatných zostáv aj v iných listoch) b) Rekapitulácia objektov - potrebné Ostatné náklady 2) na vybraných listoch vyplňte v zostave a) Krycí list - údaje o Zhotoviteľovi, pokiaľ sa líšia od údajov o Zhotoviteľovi na Súhrnnom liste (údaje se prenesú do ostatných zostav v danom liste) b) Rekapitulácia rozpočtu - potrebné Ostatné náklady c) Celkové náklady za stavbu - ceny na položkách - množstvo, pokiaľ má žlté podfarbenie - a v prípade potreby poznámku (tá je v skrytom stĺpci) | 0,001
|  | Stavba: |  |  |  |  | Rekonštrukcia Kulturneho domu v obci Brezina | [25 empty] | 0,001
|  | JKSO: | [13 empty] | KS: | [16 empty] | 0,001
|  | Miesto: |  |  |  |  | Brezina | [8 empty] | Dátum: |  | 16. 11. 2017 | [14 empty] | 0,001
0,001
|  | Objednávateľ: | [13 empty] | IČO: | [16 empty] | 0,001
|  |  | Obec Brezina | [12 empty] | IČO DPH: | [16 empty] | 0,001
0,001
|  | Zhotoviteľ: | [13 empty] | IČO: |  | Vyplň údaj | [14 empty] | 0,001
|  |  | Vyplň údaj | [12 empty] | IČO DPH: |  | Vyplň údaj | [14 empty] | 0,001
False
|  | Projektant: | [13 empty] | IČO: | [16 empty] | False
[16 empty] | IČO DPH: | [16 empty] | False
0,01
|  | Spracovateľ: | [13 empty] | IČO: | [16 empty] | 0,01
IČO DPH:
Poznámka:
|  | Náklady z rozpočtov | [13 empty] | 0
|  | Ostatné náklady zo súhrnného listu | [13 empty] | 0
|  | Cena bez DPH | [13 empty] | 0
|  | DPH |  | základná |  |  |  | 20% |  | z | 0 |  |  |  |  | 0
|  |  |  | znížená |  |  |  | 20% |  | z | 0 |  |  |  |  | 0
|  |  |  | zákl. prenesená |  |  |  | 20% |  | z | 0 |  |  |  |  | 0
|  |  |  | zníž. prenesená |  |  |  | 20% |  | z | 0 |  |  |  |  | 0
|  |  |  | nulová |  |  |  | 0% |  | z | 0 |  |  |  |  | 0
|  | Cena s DPH | [7 empty] | v |  | EUR |  |  |  | 0
|  | Projektant | [10 empty] | Spracovateľ
|  | Dátum a podpis: | [6 empty] | Pečiatka |  |  |  | Dátum a podpis: |  |  |  | Pečiatka
|  | Objednávateľ | [10 empty] | Zhotoviteľ
|  | Dátum a podpis: | [6 empty] | Pečiatka |  |  |  | Dátum a podpis: |  |  |  | Pečiatka
REKAPITULÁCIA OBJEKTOV STAVBY
| Kód: | [6 empty] | 09535
| Stavba: | [6 empty] | Rekonštrukcia Kulturneho domu v obci Brezina
| Miesto: | [6 empty] | Brezina | [6 empty] | Dátum: |  | 16. 11. 2017
| Objednávateľ: | [6 empty] | Obec Brezina | [6 empty] | Projektant: |  |  |  |  | Informatívne údaje z listov zákaziek
| Zhotoviteľ: | [13 empty] | Spracovateľ:
| Kód |  |  |  | Objekt | [8 empty] | Cena bez DPH [EUR] |  |  |  | Cena s DPH [EUR] |  | z toho Ostat. náklady [EUR] | DPH [EUR] | Normohodiny [h] | DPH základná [EUR] | DPH znížená [EUR] | DPH základná prenesená [EUR] | DPH znížená prenesená [EUR] | Základňa DPH základná | Základňa DPH znížená | Základňa DPH zákl. prenesená | Základňa DPH zníž. prenesená | Základňa DPH nulová
| 1) Náklady z rozpočtov | [12 empty] | 0 |  |  |  | 0 |  | 0 | 0 | 0 | 0 | 0 | 0 | 0 | 0 | 0 | 0 | 0 | 0 |  | D | 0 | ###NOIMPORT### | IMPORT | {54f0154e-ae10-4b91-a713-5f3f3a31e3c2} | {00000000-0000-0000-0000-000000000000}
/ |  | 04 |  |  |  | Kultúrny dom | [7 empty] | 0 |  |  |  | 0 |  | 0 | 0 | 0 | 0 | 0 | 0 | 0 | 0 | 0 | 0 | 0 | 0 |  |  | 1 |  | IMPORT | {ab1b55ac-b9c3-4c75-acdc-eaae5c3eb1bd} | {54f0154e-ae10-4b91-a713-5f3f3a31e3c2}
| 2) Ostatné náklady zo súhrnného listu | [12 empty] | 0 |  |  |  | 0 |  | Percent. zadanie [% nákladov rozpočtu] | Zaradenie nákladov | DPH | DPH [EUR]
|  | Projektové práce | [11 empty] | 0 |  |  |  | 0 |  | 0% | stavebná časť | základná | 0 | [12 empty] | OSTATNENAKLADY |  |  | 0 | 0 | 0 | 0 | 0 | 0 | 0 | 0 | 0 | 0 | 1 | 1 | x
|  | Prieskumné práce | [11 empty] | 0 |  |  |  | 0 |  | 0% | stavebná časť | základná | 0 | [12 empty] | OSTATNENAKLADY |  |  | 0 | 0 | 0 | 0 | 0 | 0 | 0 | 0 | 0 | 0 | 1 | 1 | x
|  | Stroje, zariadenie, inventár | [11 empty] | 0 |  |  |  | 0 |  | 0% | stavebná časť | základná | 0 | [12 empty] | OSTATNENAKLADY |  |  | 0 | 0 | 0 | 0 | 0 | 0 | 0 | 0 | 0 | 0 | 1 | 1 | x
|  | Umelecké diela | [11 empty] | 0 |  |  |  | 0 |  | 0% | stavebná časť | základná | 0 | [12 empty] | OSTATNENAKLADY |  |  | 0 | 0 | 0 | 0 | 0 | 0 | 0 | 0 | 0 | 0 | 1 | 1 | x
|  | Vedľajšie náklady | [11 empty] | 0 |  |  |  | 0 |  | 0% | stavebná časť | základná | 0 | [12 empty] | OSTATNENAKLADY |  |  | 0 | 0 | 0 | 0 | 0 | 0 | 0 | 0 | 0 | 0 | 1 | 1 | x
|  | Ostatné náklady | [11 empty] | 0 |  |  |  | 0 |  | 0% | stavebná časť | základná | 0 | [12 empty] | OSTATNENAKLADY |  |  | 0 | 0 | 0 | 0 | 0 | 0 | 0 | 0 | 0 | 0 | 1 | 1 | x
|  | VIII. Rezerva | [11 empty] | 0 |  |  |  | 0 |  | 0% | stavebná časť | základná | 0 | [12 empty] | OSTATNENAKLADY |  |  | 0 | 0 | 0 | 0 | 0 | 0 | 0 | 0 | 0 | 0 | 1 | 1 | x
|  | IX. Ostatné investície | [11 empty] | 0 |  |  |  | 0 |  | 0% | stavebná časť | základná | 0 | [12 empty] | OSTATNENAKLADY |  |  | 0 | 0 | 0 | 0 | 0 | 0 | 0 | 0 | 0 | 0 | 1 | 1 | x
|  | Nehmotný investičný majetok | [11 empty] | 0 |  |  |  | 0 |  | 0% | stavebná časť | základná | 0 | [12 empty] | OSTATNENAKLADY |  |  | 0 | 0 | 0 | 0 | 0 | 0 | 0 | 0 | 0 | 0 | 1 | 1 | x
|  | Prevádzkové náklady | [11 empty] | 0 |  |  |  | 0 |  | 0% | stavebná časť | základná | 0 | [12 empty] | OSTATNENAKLADY |  |  | 0 | 0 | 0 | 0 | 0 | 0 | 0 | 0 | 0 | 0 | 1 | 1 | x
|  | Vyplň vlastné | [11 empty] | 0 |  |  |  | 0 |  | 0% | stavebná časť | základná | 0 | [12 empty] | OSTATNENAKLADYVLASTNE |  |  | 0 | 0 | 0 | 0 | 0 | 0 | 0 | 0 | 0 | 0 | 1 | 1
|  | Vyplň vlastné | [11 empty] | 0 |  |  |  | 0 |  | 0% | stavebná časť | základná | 0 | [12 empty] | OSTATNENAKLADYVLASTNE |  |  | 0 | 0 | 0 | 0 | 0 | 0 | 0 | 0 | 0 | 0 | 1 | 1
|  | Vyplň vlastné | [11 empty] | 0 |  |  |  | 0 |  | 0% | stavebná časť | základná | 0 | [12 empty] | OSTATNENAKLADYVLASTNE |  |  | 0 | 0 | 0 | 0 | 0 | 0 | 0 | 0 | 0 | 0 | 1 | 1
| Celkové náklady za stavbu 1) + 2) | [12 empty] | 0 |  |  |  | 0

## 04 - Kultúrny dom
| Hárok obsahuje: |  | 1) Krycí list rozpočtu |  | 2) Rekapitulácia rozpočtu |  |  | 3) Rozpočet |  |  | Späť na hárok: | Rekapitulácia stavby
optimalizované pre tlač zostáv vo formáte A4 - na výšku | [11 empty] | >> skryté stĺpce << | [9 empty] | {ab1b55ac-b9c3-4c75-acdc-eaae5c3eb1bd}
0
KRYCÍ LIST ROZPOČTU | [12 empty] | v --- nižšie sa nachádzajú doplnkové a pomocné údaje k zostavám --- v | [8 empty] | False
| Stavba: |  | Rekonštrukcia Kulturneho domu v obci Brezina
| Objekt: |  | 04 - Kultúrny dom
| JKSO: | [7 empty] | KS:
| Miesto: |  | Brezina | [5 empty] | Dátum: |  | 16. 11. 2017
| Objednávateľ: | [7 empty] | IČO:
|  | Obec Brezina | [6 empty] | IČO DPH:
| Zhotoviteľ: | [7 empty] | IČO: |  | Vyplň údaj
|  | Vyplň údaj | [6 empty] | IČO DPH: |  | Vyplň údaj
| Projektant: | [7 empty] | IČO:
IČO DPH:
| Spracovateľ: | [7 empty] | IČO:
IČO DPH:
Poznámka:
| Náklady z rozpočtu | [7 empty] | 0
| Ostatné náklady | [7 empty] | 0
| Cena bez DPH | [7 empty] | 0
| DPH | základná | 20% | z | 0 |  |  |  | 0
|  | znížená | 20% | z | 0 |  |  |  | 0
|  | zákl. prenesená | 20% | z | 0 |  |  |  | 0
|  | zníž. prenesená | 20% | z | 0 |  |  |  | 0
|  | nulová | 0% | z | 0 |  |  |  | 0
| Cena s DPH |  |  | v | EUR |  |  | 0
| Projektant |  |  |  |  | Spracovateľ
| Dátum a podpis: |  |  | Pečiatka |  | Dátum a podpis: |  |  |  | Pečiatka
| Objednávateľ |  |  |  |  | Zhotoviteľ
| Dátum a podpis: |  |  | Pečiatka |  | Dátum a podpis: |  |  |  | Pečiatka
REKAPITULÁCIA ROZPOČTU
Stavba: |  |  | Rekonštrukcia Kulturneho domu v obci Brezina
Objekt: |  |  | 04 - Kultúrny dom
Miesto: |  |  | Brezina |  |  |  | Dátum: |  | 16. 11. 2017
Objednávateľ: |  |  | Obec Brezina |  |  |  | Projektant:
Zhotoviteľ: |  |  | Vyplň údaj |  |  |  | Spracovateľ:
Kód - Popis | [9 empty] | Cena celkom [EUR]
1) Náklady z rozpočtu | [9 empty] | 0 | [12 empty] | -1
| HSV - Práce a dodávky HSV | [8 empty] | 0
| 6 - Úpravy povrchov, podlahy, osadenie | [8 empty] | 0
| 9 - Ostatné konštrukcie a práce-búranie | [8 empty] | 0
| 99 - Presun hmôt HSV | [8 empty] | 0
| PSV - Práce a dodávky PSV | [8 empty] | 0
| 713 - Izolácie tepelné | [8 empty] | 0
| 723 - Zdravotechnika - plynovod | [8 empty] | 0
| 725 - Zdravotechnika - zariaď. predmety | [8 empty] | 0
| 731 - Ústredné kúrenie, kotolne | [8 empty] | 0
| 732 - Ústredné kúrenie, strojovne | [8 empty] | 0
| 733 - Ústredné kúrenie, rozvodné potrubie | [8 empty] | 0
| 734 - Ústredné kúrenie, armatúry. | [8 empty] | 0
| 735 - Ústredné kúrenie, vykurov. telesá | [8 empty] | 0
| 763 - Konštrukcie - drevostavby | [8 empty] | 0
| 764 - Konštrukcie klampiarske | [8 empty] | 0
| 766 - Konštrukcie stolárske | [8 empty] | 0
| 767 - Konštrukcie doplnkové kovové | [8 empty] | 0
| 771 - Podlahy z dlaždíc | [8 empty] | 0
| 775 - Podlahy vlysové a parketové | [8 empty] | 0
| 783 - Dokončovacie práce - nátery | [8 empty] | 0
| 784 - Dokončovacie práce - maľby | [8 empty] | 0
| M - Práce a dodávky M | [8 empty] | 0
| 21-M - Elektromontáže | [8 empty] | 0
| OST - Ostatné | [8 empty] | 0
| VP - Práce naviac | [8 empty] | 0
2) Ostatné náklady | [9 empty] | 0 |  |  |  | DPH
| Zariad. staveniska | [8 empty] | 0 |  |  |  | znížená | [9 empty] | VRN | 0 | 0 | 0 | 0 | 0 | 2
| Mimostav. doprava | [8 empty] | 0 |  |  |  | znížená | [9 empty] | VRN | 0 | 0 | 0 | 0 | 0 | 2
| Územné vplyvy | [8 empty] | 0 |  |  |  | znížená | [9 empty] | VRN | 0 | 0 | 0 | 0 | 0 | 2
| Prevádzkové vplyvy | [8 empty] | 0 |  |  |  | znížená | [9 empty] | VRN | 0 | 0 | 0 | 0 | 0 | 2
| Ostatné | [8 empty] | 0 |  |  |  | znížená | [9 empty] | VRN | 0 | 0 | 0 | 0 | 0 | 2
| Kompletačná činnosť | [8 empty] | 0 |  |  |  | znížená | [9 empty] | KOMPLETACNA | 0 | 0 | 0 | 0 | 0 | 2
Celkové náklady za stavbu 1) + 2) | [7 empty] | 0
ROZPOČET
Stavba: |  |  | Rekonštrukcia Kulturneho domu v obci Brezina
Objekt: |  |  | 04 - Kultúrny dom
Miesto: |  |  | Brezina |  |  |  | Dátum: |  | 16. 11. 2017
Objednávateľ: |  |  | Obec Brezina |  |  |  | Projektant:
Zhotoviteľ: |  |  | Vyplň údaj |  |  |  | Spracovateľ:
PČ | Typ | Kód | Popis |  |  | MJ | Množstvo | J.cena [EUR] |  | Cena celkom [EUR] |  |  | Poznámka | DPH | J. Nh [h] | Nh celkom [h] | J. hmotnosť [t] | Hmotnosť celkom [t] | J. suť [t] | Suť Celkom [t]
Náklady z rozpočtu | [9 empty] | 0 | [5 empty] | 0 |  | 194.5476 |  | 35.7505 |  | D | -1 | [7 empty] | 0
| HSV - Práce a dodávky HSV | [8 empty] | 0 | [5 empty] | 0 |  | 82.6053 |  | 33.202 | 1 | D | 0 | ROZPOCET | [6 empty] | 0
| 6 - Úpravy povrchov, podlahy, osadenie | [8 empty] | 0 | [5 empty] | 0 |  | 46.9742 |  | 0 | 1 | D | 1 | ROZPOCET | [6 empty] | 0
1 | K | 612425931 | Omietka vápenná vnútorného ostenia okenného alebo dverného štuková |  |  | m2 | 35.15 | 0 |  | 0 |  |  |  | znížená |  | 0 | 0.12959 | 4.5551 | 0 | 0 | 4 | K | 2 | ROZPOCET | 0 | 0 | 0 | 0 | 0 | 2 | 0 | 4 | 1004010937
2 | K | 612473182 | Vnútorná omietka vápennocement. zo suchých zmesí i v schodisku, muriva druhu, štuková |  |  | m2 | 360.42 | 0 |  | 0 |  |  |  | znížená |  | 0 | 0.03497 | 12.6039 | 0 | 0 | 4 | K | 2 | ROZPOCET | 0 | 0 | 0 | 0 | 0 | 2 | 0 | 4 | -835983418
3 | K | 612481119 | Potiahnutie vnútorných stien, sklotextílnou mriežkou |  |  | m2 | 360.42 | 0 |  | 0 |  |  |  | znížená |  | 0 | 0.00196 | 0.70642 | 0 | 0 | 4 | K | 2 | ROZPOCET | 0 | 0 | 0 | 0 | 0 | 2 | 0 | 4 | -2050117354
4 | K | 632450056 | Betónový poter -l pripojený hr.30mm |  |  | m2 | 515.2 | 0 |  | 0 |  |  |  | znížená |  | 0 | 0.0565 | 29.1088 | 0 | 0 | 4 | K | 2 | ROZPOCET | 0 | 0 | 0 | 0 | 0 | 2 | 0 | 4 | 1046625980
| 9 - Ostatné konštrukcie a práce-búranie | [8 empty] | 0 | [5 empty] | 0 |  | 35.6311 |  | 33.202 | 1 | D | 1 | ROZPOCET | [6 empty] | 0
5 | K | 941955004 | Lešenie ľahké pracovné pomocné, s výškou lešeňovej podlahy nad 2,50 do 3,5 m |  |  | m2 | 468.6 | 0 |  | 0 |  |  |  | znížená |  | 0 | 0.075954 | 35.5918 | 0 | 0 | 4 | K | 2 | ROZPOCET | 0 | 0 | 0 | 0 | 0 | 2 | 0 | 4 | -2062117073
6 | K | 965081812 | Búranie dlažieb, z kamen., cement., terazzových, čadičových alebo keram. dĺžky , hr.nad 10 mm, -0,06500t |  |  | m2 | 475.2 | 0 |  | 0 |  |  |  | znížená |  | 0 | 0 | 0 | 0.065 | 30.888 | 4 | K | 2 | ROZPOCET | 0 | 0 | 0 | 0 | 0 | 2 | 0 | 4 | 533982780
7 | K | 968062364 | Vybúranie kovových rámov okien dvojitých alebo zdvojených, plochy do 1 m2, -0,08200t |  |  | m2 | 4.5 | 0 |  | 0 |  |  |  | znížená |  | 0 | 0.0026862 | 0.012088 | 0.082 | 0.369 | 4 | K | 2 | ROZPOCET | 0 | 0 | 0 | 0 | 0 | 2 | 0 | 4 | -1948092979
8 | K | 968063455 | Vybúranie kovových dverových zárubní, -0,08200t |  |  | m2 | 23.72 | 0 |  | 0 |  |  |  | znížená |  | 0 | 0.001146 | 0.027183 | 0.082 | 1.945 | 4 | K | 2 | ROZPOCET | 0 | 0 | 0 | 0 | 0 | 2 | 0 | 4 | -1837376174
9 | K | 979081111 | Odvoz sutiny a vybúraných hmôt na skládku do 1 km |  |  | t | 35.751 | 0 |  | 0 |  |  |  | znížená |  | 0 | 0 | 0 | 0 | 0 | 4 | K | 2 | ROZPOCET | 0 | 0 | 0 | 0 | 0 | 2 | 0 | 4 | 2011625516
10 | K | 979081121 | Odvoz sutiny a vybúraných hmôt na skládku za každý ďalší 1 km |  |  | t | 715.02 | 0 |  | 0 |  |  |  | znížená |  | 0 | 0 | 0 | 0 | 0 | 4 | K | 2 | ROZPOCET | 0 | 0 | 0 | 0 | 0 | 2 | 0 | 4 | 2138687402
11 | K | 979082111 | Vnútrostavenisková doprava sutiny a vybúraných hmôt do 10 m |  |  | t | 35.751 | 0 |  | 0 |  |  |  | znížená |  | 0 | 0 | 0 | 0 | 0 | 4 | K | 2 | ROZPOCET | 0 | 0 | 0 | 0 | 0 | 2 | 0 | 4 | 606614271
12 | K | 979089012 | Poplatok za skladovanie - betón, tehly, dlaždice (17 01 ), ostatné |  |  | t | 35.751 | 0 |  | 0 |  |  |  | znížená |  | 0 | 0 | 0 | 0 | 0 | 4 | K | 2 | ROZPOCET | 0 | 0 | 0 | 0 | 0 | 2 | 0 | 4 | -1203369951
| 99 - Presun hmôt HSV | [8 empty] | 0 | [5 empty] | 0 |  | 0 |  | 0 | 1 | D | 1 | ROZPOCET | [6 empty] | 0
13 | K | 999281111 | Presun hmôt pre opravy a údržbu objektov vrátane vonkajších plášťov výšky do 25 m |  |  | t | 84.658 | 0 |  | 0 |  |  |  | znížená |  | 0 | 0 | 0 | 0 | 0 | 4 | K | 2 | ROZPOCET | 0 | 0 | 0 | 0 | 0 | 2 | 0 | 4 | 235522171
| PSV - Práce a dodávky PSV | [8 empty] | 0 | [5 empty] | 0 |  | 111.9423 |  | 2.5485 | 2 | D | 0 | ROZPOCET | [6 empty] | 0
| 713 - Izolácie tepelné | [8 empty] | 0 | [5 empty] | 0 |  | 10.2506 |  | 0 | 2 | D | 1 | ROZPOCET | [6 empty] | 0
14 | K | 713111121 | Montáž tepelnej izolácie pásmi stropov, rovným spodkom s úpravou viazacím |  |  | m2 | 823.5 | 0 |  | 0 |  |  |  | znížená |  | 0 | 0.00053378 | 0.43957 | 0 | 0 | 16 | K | 2 | ROZPOCET | 0 | 0 | 0 | 0 | 0 | 2 | 0 | 16 | -1939847201
15 | M | 6314150330 | Nobasil MPS hrúbky 200 mm, doska z minerálnej vlny |  |  | m2 | 839.97 | 0 |  | 0 |  |  |  | znížená |  | 0 | 0.01 | 8.3997 | 0 | 0 | 32 | M | 2 | ROZPOCET | 0 | 0 | 0 | 0 | 0 | 2 | 0 | 16 | 1157930094
16 | K | 713111125 | Montáž tepelnej izolácie pásmi stropov, lepením |  |  | m2 | 823.5 | 0 |  | 0 |  |  |  | znížená |  | 0 | 0.00083378 | 0.68662 | 0 | 0 | 16 | K | 2 | ROZPOCET | 0 | 0 | 0 | 0 | 0 | 2 | 0 | 16 | 2083943575
17 | M | 6315206000 | Parozábrana |  |  | m2 | 905.85 | 0 |  | 0 |  |  |  | znížená |  | 0 | 0.0008 | 0.72468 | 0 | 0 | 32 | M | 2 | ROZPOCET | 0 | 0 | 0 | 0 | 0 | 2 | 0 | 16 | 1767279734
18 | K | 998713101 | Presun hmôt pre izolácie tepelné v objektoch výšky do 6 m |  |  | t | 10.251 | 0 |  | 0 |  |  |  | znížená |  | 0 | 0 | 0 | 0 | 0 | 16 | K | 2 | ROZPOCET | 0 | 0 | 0 | 0 | 0 | 2 | 0 | 16 | -1654139590
| 723 - Zdravotechnika - plynovod | [8 empty] | 0 | [5 empty] | 0 |  | 0.17756 |  | 0 | 2 | D | 1 | ROZPOCET | [6 empty] | 0
19 | K | 723150303 | Potrubie z oceľových rúrok hladkých čiernych spájaných zvarov. akosť 11 353.0 D 25/2, 6 |  |  | m | 12 | 0 |  | 0 |  |  |  | znížená |  | 0 | 0.0057776 | 0.069331 | 0 | 0 | 16 | K | 2 | ROZPOCET | 0 | 0 | 0 | 0 | 0 | 2 | 0 | 16 | 1170266641
20 | K | 723150305 | Potrubie z oceľových rúrok hladkých čiernych spájaných zvarov. akosť 11 353.0 D 38/2, 6 |  |  | m | 6 | 0 |  | 0 |  |  |  | znížená |  | 0 | 0.0066263 | 0.039758 | 0 | 0 | 16 | K | 2 | ROZPOCET | 0 | 0 | 0 | 0 | 0 | 2 | 0 | 16 | 1520911106
21 | K | 723150312 | Potrubie z oceľových rúrok hladkých čiernych spájaných zvarov. akosť 11 353.0 D 57/2, 9 |  |  | m | 6 | 0 |  | 0 |  |  |  | znížená |  | 0 | 0.0081171 | 0.048702 | 0 | 0 | 16 | K | 2 | ROZPOCET | 0 | 0 | 0 | 0 | 0 | 2 | 0 | 16 | 1251793255
22 | K | 723190205 | Prípojka plynovodná z oceľových rúrok závitových čiernych spájaných na závit DN 32 |  |  | súb | 2 | 0 |  | 0 |  |  |  | znížená |  | 0 | 0.0093446 | 0.018689 | 0 | 0 | 16 | K | 2 | ROZPOCET | 0 | 0 | 0 | 0 | 0 | 2 | 0 | 16 | 903469606
23 | K | 723190254 | Prípojka k strojom a zar. vyvedenie a upevnenie plyn. výpustiek na potrubí nad 25 do DN 50 |  |  | ks | 2 | 0 |  | 0 |  |  |  | znížená |  | 0 | 0 | 0 | 0 | 0 | 16 | K | 2 | ROZPOCET | 0 | 0 | 0 | 0 | 0 | 2 | 0 | 16 | -206364116
24 | K | 723190901 | Oprava plynovodného potrubia uzatvorenie alebo otvorenie plynovodného potrubia pri opravách |  |  | ks | 1 | 0 |  | 0 |  |  |  | znížená |  | 0 | 0 | 0 | 0 | 0 | 16 | K | 2 | ROZPOCET | 0 | 0 | 0 | 0 | 0 | 2 | 0 | 16 | -1894432473
25 | K | 723190907 | Oprava plynovodného potrubia odvzdušnenie a napustenie potrubia |  |  | m | 26 | 0 |  | 0 |  |  |  | znížená |  | 0 | 0 | 0 | 0 | 0 | 16 | K | 2 | ROZPOCET | 0 | 0 | 0 | 0 | 0 | 2 | 0 | 16 | -734607000
26 | K | 723190909 | Oprava plynovodného potrubia neúradná tlaková skúška doterajšieho potrubia |  |  | ks | 1 | 0 |  | 0 |  |  |  | znížená |  | 0 | 0 | 0 | 0 | 0 | 16 | K | 2 | ROZPOCET | 0 | 0 | 0 | 0 | 0 | 2 | 0 | 16 | -970675046
27 | K | 723229102 | Montáž armatúry závit.sjedným závitom, kohútik hadicový a iné plynovodné armatúry G 1/2 |  |  | súb | 3 | 0 |  | 0 |  |  |  | znížená |  | 0 | 7e-05 | 0.00021 | 0 | 0 | 16 | K | 2 | ROZPOCET | 0 | 0 | 0 | 0 | 0 | 2 | 0 | 16 | -893740011
28 | M | 5518000039 | Armatúry závitové - plyn Vzorkovací ventil Methan priamy O 14 x 1/2"F IVAR č.8104R104P |  |  | ks | 3 | 0 |  | 0 |  |  |  | znížená |  | 0 | 0 | 0 | 0 | 0 | 32 | M | 2 | ROZPOCET | 0 | 0 | 0 | 0 | 0 | 2 | 0 | 16 | -314865612
29 | K | 723239101 | Montáž armatúry závitovej s dvoma závitmi, kohútik priamy,solenoidový ventil G 1/2 |  |  | ks | 3 | 0 |  | 0 |  |  |  | znížená |  | 0 | 3e-05 | 9e-05 | 0 | 0 | 16 | K | 2 | ROZPOCET | 0 | 0 | 0 | 0 | 0 | 2 | 0 | 16 | -1920761856
30 | M | 5518000010 | Armatúry závitové - plyn Guľový uzáver plyn - Futurgas, FF motýľ 1/2" |  |  | ks | 3 | 0 |  | 0 |  |  |  | znížená |  | 0 | 0 | 0 | 0 | 0 | 32 | M | 2 | ROZPOCET | 0 | 0 | 0 | 0 | 0 | 2 | 0 | 16 | -2108935734
31 | K | 723239104 | Montáž armatúry závitovej s dvoma závitmi, kohútik priamy,solenoidový ventil G 5/4 |  |  | ks | 2 | 0 |  | 0 |  |  |  | znížená |  | 0 | 3e-05 | 6e-05 | 0 | 0 | 16 | K | 2 | ROZPOCET | 0 | 0 | 0 | 0 | 0 | 2 | 0 | 16 | -1695160291
32 | M | 5518000005 | Armatúry závitové - plyn Guľový uzáver plyn - Futurgas, FF páčka 5/4" |  |  | ks | 2 | 0 |  | 0 |  |  |  | znížená |  | 0 | 0 | 0 | 0 | 0 | 32 | M | 2 | ROZPOCET | 0 | 0 | 0 | 0 | 0 | 2 | 0 | 16 | 861770128
33 | K | 723239108 | Vnutorný plynovod HZS T6 revizia |  |  | hod | 24 | 0 |  | 0 |  |  |  | znížená |  | 0 | 3e-05 | 0.00072 | 0 | 0 | 16 | K | 2 | ROZPOCET | 0 | 0 | 0 | 0 | 0 | 2 | 0 | 16 | -499693725
| 725 - Zdravotechnika - zariaď. predmety | [8 empty] | 0 | [5 empty] | 0 |  | 0 |  | 0.6525 | 2 | D | 1 | ROZPOCET | [6 empty] | 0
34 | K | 725650805 | Demontáž plynového vykurovacieho telesa podokenného alebo bezpečnostného pre garáže, -0,04350t |  |  | súb | 15 | 0 |  | 0 |  |  |  | znížená |  | 0 | 0 | 0 | 0.0435 | 0.6525 | 16 | K | 2 | ROZPOCET | 0 | 0 | 0 | 0 | 0 | 2 | 0 | 16 | -311781418
| 731 - Ústredné kúrenie, kotolne | [8 empty] | 0 | [5 empty] | 0 |  | 0.014 |  | 0 | 2 | D | 1 | ROZPOCET | [6 empty] | 0
35 | K | 731241082 | Montáž kotla oceľ. násten. na plyn JUNKERS kondenzačného vyhotovenie turbo do 28 kW |  |  | súb | 2 | 0 |  | 0 |  |  |  | znížená |  | 0 | 0 | 0 | 0 | 0 | 16 | K | 2 | ROZPOCET | 0 | 0 | 0 | 0 | 0 | 2 | 0 | 16 | -1920592164
36 | M | 4847161702 | Vykurov. technika BUDERUS násten.kondenzátu kotol Logamax plus GB 112-24 turbo alter. |  |  | ks | 1 | 0 |  | 0 |  |  |  | znížená |  | 0 | 0 | 0 | 0 | 0 | 32 | M | 2 | ROZPOCET | 0 | 0 | 0 | 0 | 0 | 2 | 0 | 16 | 276316646
37 | M | 4849103120 | Vykurovacia technika príslušenstvo bezpečnostný termostat |  |  | ks | 1 | 0 |  | 0 |  |  |  | znížená |  | 0 | 0.001 | 0.001 | 0 | 0 | 32 | M | 2 | ROZPOCET | 0 | 0 | 0 | 0 | 0 | 2 | 0 | 16 | 250722954
38 | M | 4849103780 | Vykurovacia technika príslušenstvo príložný snimač |  |  | ks | 1 | 0 |  | 0 |  |  |  | znížená |  | 0 | 0.001 | 0.001 | 0 | 0 | 32 | M | 2 | ROZPOCET | 0 | 0 | 0 | 0 | 0 | 2 | 0 | 16 | 1565723930
39 | M | 4849103140 | Vykurovacia technika príslušenstvo držiak pre montáž na stenu BES |  |  | ks | 1 | 0 |  | 0 |  |  |  | znížená |  | 0 | 0.01 | 0.01 | 0 | 0 | 32 | M | 2 | ROZPOCET | 0 | 0 | 0 | 0 | 0 | 2 | 0 | 16 | -173818163
40 | M | 4849104200 | Vykurovacia technika príslušenstvo trojcestný ventil DN32 |  |  | ks | 1 | 0 |  | 0 |  |  |  | znížená |  | 0 | 0.002 | 0.002 | 0 | 0 | 32 | M | 2 | ROZPOCET | 0 | 0 | 0 | 0 | 0 | 2 | 0 | 16 | -169407790
41 | K | 998731201 | Presun hmôt pre kotolne umiestnené vo výške (hĺbke) do 6 m |  |  | % | 0 | 0 |  | 0 |  |  |  | znížená |  | 0 | 0 | 0 | 0 | 0 | 16 | K | 2 | ROZPOCET | 0 | 0 | 0 | 0 | 0 | 2 | 0 | 16 | -401680054
| 732 - Ústredné kúrenie, strojovne | [8 empty] | 0 | [5 empty] | 0 |  | 0.058695 |  | 0 | 2 | D | 1 | ROZPOCET | [6 empty] | 0
42 | K | 732229111 | Montáž anuloidu |  |  | súb | 1 | 0 |  | 0 |  |  |  | znížená |  | 0 | 0.044036 | 0.044036 | 0 | 0 | 16 | K | 2 | ROZPOCET | 0 | 0 | 0 | 0 | 0 | 2 | 0 | 16 | 445828961
43 | M | 4840001000 | Hydraulicky vyrovnavač tlaku Anuloid |  |  | ks | 1 | 0 |  | 0 |  |  |  | znížená |  | 0 | 0 | 0 | 0 | 0 | 32 | M | 2 | ROZPOCET | 0 | 0 | 0 | 0 | 0 | 2 | 0 | 16 | 1192534305
44 | K | 732331533 | Expanzomat - Great s membranou, bez poistného ventilu, tlak 10 barov, objem 12 l |  |  | súb | 1 | 0 |  | 0 |  |  |  | znížená |  | 0 | 0.0087152 | 0.0087152 | 0 | 0 | 16 | K | 2 | ROZPOCET | 0 | 0 | 0 | 0 | 0 | 2 | 0 | 16 | -1869078001
45 | K | 732391901 | Montaž a uvedenie do prevádzky malej upravne vody doplnovacej |  |  | súb | 1 | 0 |  | 0 |  |  |  | znížená |  | 0 | 0 | 0 | 0 | 0 | 16 | K | 2 | ROZPOCET | 0 | 0 | 0 | 0 | 0 | 2 | 0 | 16 | -664466031
46 | M | 4846798000 | Doplňovacie zariadenie vody Honeywel |  |  | ks | 1 | 0 |  | 0 |  |  |  | znížená |  | 0 | 0.0028 | 0.0028 | 0 | 0 | 32 | M | 2 | ROZPOCET | 0 | 0 | 0 | 0 | 0 | 2 | 0 | 16 | 2070459223
47 | K | 732429111 | Montáž čerpadla (do potrubia) obehového špirálového DN 25 |  |  | súb | 1 | 0 |  | 0 |  |  |  | znížená |  | 0 | 0.000144 | 0.000144 | 0 | 0 | 16 | K | 2 | ROZPOCET | 0 | 0 | 0 | 0 | 0 | 2 | 0 | 16 | -415994671
48 | M | 4268150001 | Čerpadlo GRUNDFOS ALPHA Pro 15-14 130 1X230V 50Hz |  |  | ks | 1 | 0 |  | 0 |  |  |  | znížená |  | 0 | 0.003 | 0.003 | 0 | 0 | 32 | M | 2 | ROZPOCET | 0 | 0 | 0 | 0 | 0 | 2 | 0 | 16 | 1055577705
| 733 - Ústredné kúrenie, rozvodné potrubie | [8 empty] | 0 | [5 empty] | 0 |  | 0.52654 |  | 0 | 2 | D | 1 | ROZPOCET | [6 empty] | 0
49 | K | 733123110 | Príplatok za zhotovenie prípojky z hladkých rúrok priemer 22/2, 6 |  |  | ks | 168 | 0 |  | 0 |  |  |  | znížená |  | 0 | 0 | 0 | 0 | 0 | 16 | K | 2 | ROZPOCET | 0 | 0 | 0 | 0 | 0 | 2 | 0 | 16 | -911497528
50 | K | 733161503 | Potrubie plasthliníkové PE-RT 20x2 mm z rúrok v kotúčoch |  |  | m | 179.6 | 0 |  | 0 |  |  |  | znížená |  | 0 | 0.0011102 | 0.1994 | 0 | 0 | 16 | K | 2 | ROZPOCET | 0 | 0 | 0 | 0 | 0 | 2 | 0 | 16 | 1512866506
51 | K | 733161504 | Potrubie plasthliníkové PE-RT 26x3 mm z rúrok v kotúčoch |  |  | m | 244 | 0 |  | 0 |  |  |  | znížená |  | 0 | 0.0013407 | 0.32714 | 0 | 0 | 16 | K | 2 | ROZPOCET | 0 | 0 | 0 | 0 | 0 | 2 | 0 | 16 | -1725511811
52 | K | 733191301 | Tlaková skúška plastového potrubia do 32 mm |  |  | m | 423.6 | 0 |  | 0 |  |  |  | znížená |  | 0 | 0 | 0 | 0 | 0 | 16 | K | 2 | ROZPOCET | 0 | 0 | 0 | 0 | 0 | 2 | 0 | 16 | 2104389327
| 734 - Ústredné kúrenie, armatúry. | [8 empty] | 0 | [5 empty] | 0 |  | 0.038568 |  | 0 | 2 | D | 1 | ROZPOCET | [6 empty] | 0
53 | K | 210010001 | Meranie a regulácia |  |  | ks | 1 | 0 |  | 0 |  |  |  | znížená |  | 0 | 0 | 0 | 0 | 0 | 64 | K | 2 | ROZPOCET | 0 | 0 | 0 | 0 | 0 | 2 | 0 | 64 | -1512542077
54 | K | 734209112 | Montáž závitovej armatúry s 2 závitmi do G 1/2 |  |  | ks | 66 | 0 |  | 0 |  |  |  | znížená |  | 0 | 3e-05 | 0.00198 | 0 | 0 | 16 | K | 2 | ROZPOCET | 0 | 0 | 0 | 0 | 0 | 2 | 0 | 16 | -2130113604
55 | M | 4228461090 | 1/2" spiatočkový ventil HERZ-RL-5, rohový |  |  | ks | 22 | 0 |  | 0 |  |  |  | znížená |  | 0 | 8e-05 | 0.00176 | 0 | 0 | 32 | M | 2 | ROZPOCET | 0 | 0 | 0 | 0 | 0 | 2 | 0 | 16 | 463438996
56 | M | 4228461155 | Bypass HERZ-3000, rohový, vypúšťanie vľavo, G 3/4 |  |  | ks | 22 | 0 |  | 0 |  |  |  | znížená |  | 0 | 0.00015 | 0.0033 | 0 | 0 | 32 | M | 2 | ROZPOCET | 0 | 0 | 0 | 0 | 0 | 2 | 0 | 16 | 141712835
57 | M | 4849211008 | Termostat HERZ "MINI" GS, priame drážky, poloha "0", 6-30°C |  |  | ks | 22 | 0 |  | 0 |  |  |  | znížená |  | 0 | 0.00013 | 0.00286 | 0 | 0 | 32 | M | 2 | ROZPOCET | 0 | 0 | 0 | 0 | 0 | 2 | 0 | 16 | -1760579964
58 | K | 734209114 | Montáž závitovej armatúry s 2 závitmi G 3/4 |  |  | ks | 18 | 0 |  | 0 |  |  |  | znížená |  | 0 | 3e-05 | 0.00054 | 0 | 0 | 16 | K | 2 | ROZPOCET | 0 | 0 | 0 | 0 | 0 | 2 | 0 | 16 | 2067148040
59 | M | 5510900290 | Guľový kohút s pákovým ovládačom, PN 50, DN 20 |  |  | ks | 4 | 0 |  | 0 |  |  |  | znížená |  | 0 | 6e-05 | 0.00024 | 0 | 0 | 32 | M | 2 | ROZPOCET | 0 | 0 | 0 | 0 | 0 | 2 | 0 | 16 | 1672369933
60 | M | 5510900292 | Guľový kohút s pákovým ovládačom, PN 50, DN 25 |  |  | ks | 6 | 0 |  | 0 |  |  |  | znížená |  | 0 | 9e-05 | 0.00054 | 0 | 0 | 32 | M | 2 | ROZPOCET | 0 | 0 | 0 | 0 | 0 | 2 | 0 | 16 | -430034010
61 | M | 4849210155 | Regulačné a poistné armatúry Poistný ventil pre TÚV 3/4" KB-DN 20 |  |  | ks | 2 | 0 |  | 0 |  |  |  | znížená |  | 0 | 0 | 0 | 0 | 0 | 32 | M | 2 | ROZPOCET | 0 | 0 | 0 | 0 | 0 | 2 | 0 | 16 | -2034740324
62 | M | 4849210164 | Reg.a poistné armatúry Bezpeč.guľový uzáver na meranie tlaku v expanzných nádobách 3/4" |  |  | ks | 2 | 0 |  | 0 |  |  |  | znížená |  | 0 | 0 | 0 | 0 | 0 | 32 | M | 2 | ROZPOCET | 0 | 0 | 0 | 0 | 0 | 2 | 0 | 16 | 1023851956
63 | M | 5517511400 | Filter pre kúrenie 3/4", kód 4990010, |  |  | ks | 2 | 0 |  | 0 |  |  |  | znížená |  | 0 | 0.00011 | 0.00022 | 0 | 0 | 32 | M | 2 | ROZPOCET | 0 | 0 | 0 | 0 | 0 | 2 | 0 | 16 | 674334744
64 | M | 5517401130 | Armatúry a príslušenstvo spätná klapka zvislá 1" |  |  | ks | 2 | 0 |  | 0 |  |  |  | znížená |  | 0 | 0.0002 | 0.0004 | 0 | 0 | 32 | M | 2 | ROZPOCET | 0 | 0 | 0 | 0 | 0 | 2 | 0 | 16 | -159100514
65 | K | 734209115 | Montáž závitovej armatúry s 2 závitmi G 1 |  |  | ks | 6 | 0 |  | 0 |  |  |  | znížená |  | 0 | 3e-05 | 0.00018 | 0 | 0 | 16 | K | 2 | ROZPOCET | 0 | 0 | 0 | 0 | 0 | 2 | 0 | 16 | -1425222147
66 | M | 5518100218 | Armatúry závitové - voda Guľový uzáver voda PERFECTA, FF páčka 1" |  |  | ks | 3 | 0 |  | 0 |  |  |  | znížená |  | 0 | 0 | 0 | 0 | 0 | 32 | M | 2 | ROZPOCET | 0 | 0 | 0 | 0 | 0 | 2 | 0 | 16 | 95131778
67 | M | 4228461401 | 1" ventil STRÖMAX-GR, priamy, regulačný |  |  | ks | 1 | 0 |  | 0 |  |  |  | znížená |  | 0 | 0.00055 | 0.00055 | 0 | 0 | 32 | M | 2 | ROZPOCET | 0 | 0 | 0 | 0 | 0 | 2 | 0 | 16 | 877537783
68 | M | 5518610217 | Armatúry závitové - voda Spätná klapka EURA ťažká 1" |  |  | ks | 1 | 0 |  | 0 |  |  |  | znížená |  | 0 | 0 | 0 | 0 | 0 | 32 | M | 2 | ROZPOCET | 0 | 0 | 0 | 0 | 0 | 2 | 0 | 16 | 1199626178
69 | M | 5518400343 | Armatúry závitové - voda Filter závitový 1" |  |  | ks | 1 | 0 |  | 0 |  |  |  | znížená |  | 0 | 0 | 0 | 0 | 0 | 32 | M | 2 | ROZPOCET | 0 | 0 | 0 | 0 | 0 | 2 | 0 | 16 | 197543922
70 | K | 734209116 | Montáž závitovej armatúry s 2 závitmi G 5/4 |  |  | ks | 20 | 0 |  | 0 |  |  |  | znížená |  | 0 | 4e-05 | 0.0008 | 0 | 0 | 16 | K | 2 | ROZPOCET | 0 | 0 | 0 | 0 | 0 | 2 | 0 | 16 | -1878658775
71 | M | 5518100219 | Armatúry závitové - voda Guľový uzáver voda PERFECTA, FF páčka 5/4" |  |  | ks | 10 | 0 |  | 0 |  |  |  | znížená |  | 0 | 0 | 0 | 0 | 0 | 32 | M | 2 | ROZPOCET | 0 | 0 | 0 | 0 | 0 | 2 | 0 | 16 | 1982272825
72 | M | 4228461402 | 1 1/4" ventil STRÖMAX-GR, priamy, regulačný |  |  | ks | 2 | 0 |  | 0 |  |  |  | znížená |  | 0 | 0.00071 | 0.00142 | 0 | 0 | 32 | M | 2 | ROZPOCET | 0 | 0 | 0 | 0 | 0 | 2 | 0 | 16 | 2084333113
73 | M | 5518610218 | Armatúry závitové - voda Spätná klapka EURA ťažká 5/4" |  |  | ks | 4 | 0 |  | 0 |  |  |  | znížená |  | 0 | 0 | 0 | 0 | 0 | 32 | M | 2 | ROZPOCET | 0 | 0 | 0 | 0 | 0 | 2 | 0 | 16 | 411344552
74 | M | 5518400344 | Armatúry závitové - voda Filter závitový 5/4" |  |  | ks | 4 | 0 |  | 0 |  |  |  | znížená |  | 0 | 0 | 0 | 0 | 0 | 32 | M | 2 | ROZPOCET | 0 | 0 | 0 | 0 | 0 | 2 | 0 | 16 | 1586816865
75 | K | 734209124 | Montáž závitovej armatúry s 3 závitmi G 3/4 |  |  | ks | 1 | 0 |  | 0 |  |  |  | znížená |  | 0 | 5e-05 | 5e-05 | 0 | 0 | 16 | K | 2 | ROZPOCET | 0 | 0 | 0 | 0 | 0 | 2 | 0 | 16 | -1361018130
76 | M | 4849220006 | Regulačné a poistné armatúry Zmiešavací ventil trojcestný ESBE 3/4" |  |  | ks | 1 | 0 |  | 0 |  |  |  | znížená |  | 0 | 0 | 0 | 0 | 0 | 32 | M | 2 | ROZPOCET | 0 | 0 | 0 | 0 | 0 | 2 | 0 | 16 | -2102370511
77 | M | 3885000560 | Servopohon MK-CS 230V/120 s |  |  | ks | 1 | 0 |  | 0 |  |  |  | znížená |  | 0 | 0.005 | 0.005 | 0 | 0 | 32 | M | 2 | ROZPOCET | 0 | 0 | 0 | 0 | 0 | 2 | 0 | 16 | 1060533246
78 | K | 734209125 | Montáž závitovej armatúry s 3 závitmi G 1 |  |  | ks | 2 | 0 |  | 0 |  |  |  | znížená |  | 0 | 5e-05 | 0.0001 | 0 | 0 | 16 | K | 2 | ROZPOCET | 0 | 0 | 0 | 0 | 0 | 2 | 0 | 16 | 1831664863
79 | M | 4849220008 | Regulačné a poistné armatúry Zmiešavací ventil trojcestný ESBE 6,3 1" |  |  | ks | 1 | 0 |  | 0 |  |  |  | znížená |  | 0 | 0 | 0 | 0 | 0 | 32 | M | 2 | ROZPOCET | 0 | 0 | 0 | 0 | 0 | 2 | 0 | 16 | -1625021933
80 | M | 4849220009 | Regulačné a poistné armatúry Zmiešavací ventil trojcestný ESBE 10 1" |  |  | ks | 1 | 0 |  | 0 |  |  |  | znížená |  | 0 | 0 | 0 | 0 | 0 | 32 | M | 2 | ROZPOCET | 0 | 0 | 0 | 0 | 0 | 2 | 0 | 16 | 779530814
81 | M | 3885000560 | Servopohon MK-CS 230V/120 s |  |  | ks | 2 | 0 |  | 0 |  |  |  | znížená |  | 0 | 0.005 | 0.01 | 0 | 0 | 32 | M | 2 | ROZPOCET | 0 | 0 | 0 | 0 | 0 | 2 | 0 | 16 | 2110440440
82 | K | 734291113 | Ostané armatúry, kohútik plniaci a vypúšťací normy 13 7061, PN 1,0/100st. C G 1/2 |  |  | ks | 2 | 0 |  | 0 |  |  |  | znížená |  | 0 | 0.00049 | 0.00098 | 0 | 0 | 16 | K | 2 | ROZPOCET | 0 | 0 | 0 | 0 | 0 | 2 | 0 | 16 | 303365105
83 | K | 734411142 | Teplomer technický s pevnou stopkou a nádržkou, rozsah do 200st. C DTR s dĺžkou stopky 100 mm |  |  | ks | 2 | 0 |  | 0 |  |  |  | znížená |  | 0 | 0.0006694 | 0.0013388 | 0 | 0 | 16 | K | 2 | ROZPOCET | 0 | 0 | 0 | 0 | 0 | 2 | 0 | 16 | 1220170785
84 | K | 734423130 | Tlakomer 80 s meracim obsahom 0-1000 kPa + navarok a tlakomerovy kohut |  |  | ks | 1 | 0 |  | 0 |  |  |  | znížená |  | 0 | 0.0048094 | 0.0048094 | 0 | 0 | 16 | K | 2 | ROZPOCET | 0 | 0 | 0 | 0 | 0 | 2 | 0 | 16 | 1672014916
85 | K | 734424912 | Kohútik čapový K 70-181-716 M 20 x 1, 5 |  |  | ks | 3 | 0 |  | 0 |  |  |  | znížená |  | 0 | 0.0004 | 0.0012 | 0 | 0 | 16 | K | 2 | ROZPOCET | 0 | 0 | 0 | 0 | 0 | 2 | 0 | 16 | 1573177768
86 | K | 734424933 | Prípojka tlakomera s metrickým závitom DN 15 |  |  | ks | 3 | 0 |  | 0 |  |  |  | znížená |  | 0 | 0.0001 | 0.0003 | 0 | 0 | 16 | K | 2 | ROZPOCET | 0 | 0 | 0 | 0 | 0 | 2 | 0 | 16 | -745181758
| 735 - Ústredné kúrenie, vykurov. telesá | [8 empty] | 0 | [5 empty] | 0 |  | 1.0495 |  | 0 | 2 | D | 1 | ROZPOCET | [6 empty] | 0
87 | K | 735158110 | Vykurovacie telesá panelové, tlaková skúška telesa vodou VSŽ Košice jednoradového |  |  | ks | 2 | 0 |  | 0 |  |  |  | znížená |  | 0 | 0 | 0 | 0 | 0 | 16 | K | 2 | ROZPOCET | 0 | 0 | 0 | 0 | 0 | 2 | 0 | 16 | 1587867954
88 | K | 735158120 | Vykurovacie telesá panelové, tlaková skúška telesa vodou VSŽ Košice dvojradového |  |  | ks | 20 | 0 |  | 0 |  |  |  | znížená |  | 0 | 0 | 0 | 0 | 0 | 16 | K | 2 | ROZPOCET | 0 | 0 | 0 | 0 | 0 | 2 | 0 | 16 | 2070255351
89 | K | 735159524 | Montáž vykurovacieho telesa VSŽ P90 dvojradového s odvzdušnením do 2040mm |  |  | súb | 22 | 0 |  | 0 |  |  |  | znížená |  | 0 | 0.002 | 0.044 | 0 | 0 | 16 | K | 2 | ROZPOCET | 0 | 0 | 0 | 0 | 0 | 2 | 0 | 16 | 653281243
90 | M | 4845373200 | Vykurovacie telesá doskové KORAD 21K 500x1300 |  |  | ks | 1 | 0 |  | 0 |  |  |  | znížená |  | 0 | 0.031 | 0.031 | 0 | 0 | 32 | M | 2 | ROZPOCET | 0 | 0 | 0 | 0 | 0 | 2 | 0 | 16 | -628792302
91 | M | 4845373250 | Vykurovacie telesá doskové KORAD 21K 500x1400 |  |  | ks | 1 | 0 |  | 0 |  |  |  | znížená |  | 0 | 0.033 | 0.033 | 0 | 0 | 32 | M | 2 | ROZPOCET | 0 | 0 | 0 | 0 | 0 | 2 | 0 | 16 | 21902719
92 | M | 4845373700 | Vykurovacie telesá doskové KORAD 21K 500x1900 |  |  | ks | 1 | 0 |  | 0 |  |  |  | znížená |  | 0 | 0.05 | 0.05 | 0 | 0 | 32 | M | 2 | ROZPOCET | 0 | 0 | 0 | 0 | 0 | 2 | 0 | 16 | 2077602972
93 | M | 4845373600 | Vykurovacie telesá doskové KORAD 21K 500x1800 |  |  | ks | 1 | 0 |  | 0 |  |  |  | znížená |  | 0 | 0.045 | 0.045 | 0 | 0 | 32 | M | 2 | ROZPOCET | 0 | 0 | 0 | 0 | 0 | 2 | 0 | 16 | 268937901
94 | M | 4845373550 | Vykurovacie telesá doskové KORAD 21K 500x1700 |  |  | ks | 1 | 0 |  | 0 |  |  |  | znížená |  | 0 | 0.04 | 0.04 | 0 | 0 | 32 | M | 2 | ROZPOCET | 0 | 0 | 0 | 0 | 0 | 2 | 0 | 16 | -203363024
95 | M | 4845373850 | Vykurovacie telesá doskové KORAD 21K 500X2500 |  |  | ks | 13 | 0 |  | 0 |  |  |  | znížená |  | 0 | 0.058 | 0.754 | 0 | 0 | 32 | M | 2 | ROZPOCET | 0 | 0 | 0 | 0 | 0 | 2 | 0 | 16 | -243906379
96 | M | 4845366910 | Vykurovacie telesá doskové KORAD 20K 500x0500 |  |  | ks | 1 | 0 |  | 0 |  |  |  | znížená |  | 0 | 0.014 | 0.014 | 0 | 0 | 32 | M | 2 | ROZPOCET | 0 | 0 | 0 | 0 | 0 | 2 | 0 | 16 | -1180670965
97 | M | 4845372700 | Vykurovacie telesá doskové KORAD 21K 500x0800 |  |  | ks | 1 | 0 |  | 0 |  |  |  | znížená |  | 0 | 0.021 | 0.021 | 0 | 0 | 32 | M | 2 | ROZPOCET | 0 | 0 | 0 | 0 | 0 | 2 | 0 | 16 | -225238620
98 | M | 4845301000 | Vykurovacie telesá doskové KORAD 10S 500X0500 |  |  | ks | 2 | 0 |  | 0 |  |  |  | znížená |  | 0 | 0.006 | 0.012 | 0 | 0 | 32 | M | 2 | ROZPOCET | 0 | 0 | 0 | 0 | 0 | 2 | 0 | 16 | -1565230298
99 | M | 5534685100 | Konzola korad |  |  | ks | 22 | 0 |  | 0 |  |  |  | znížená |  | 0 | 0.00018 | 0.00396 | 0 | 0 | 32 | M | 2 | ROZPOCET | 0 | 0 | 0 | 0 | 0 | 2 | 0 | 16 | -987563391
100 | M | 4221230600 | Ventil odvzdušňovací 4320 k radiátorom D 10 mm |  |  | ks | 22 | 0 |  | 0 |  |  |  | znížená |  | 0 | 4e-05 | 0.00088 | 0 | 0 | 32 | M | 2 | ROZPOCET | 0 | 0 | 0 | 0 | 0 | 2 | 0 | 16 | 986297302
101 | M | 2731003040 | Zátka T4669 |  |  | ks | 22 | 0 |  | 0 |  |  |  | znížená |  | 0 | 3e-05 | 0.00066 | 0 | 0 | 32 | M | 2 | ROZPOCET | 0 | 0 | 0 | 0 | 0 | 2 | 0 | 16 | -630008520
102 | K | 998735101 | Presun hmôt pre vykurovacie telesá v objektoch výšky do 6 m |  |  | t | 1.05 | 0 |  | 0 |  |  |  | znížená |  | 0 | 0 | 0 | 0 | 0 | 16 | K | 2 | ROZPOCET | 0 | 0 | 0 | 0 | 0 | 2 | 0 | 16 | -341619719
| 763 - Konštrukcie - drevostavby | [8 empty] | 0 | [5 empty] | 0 |  | 6.7392 |  | 0 | 2 | D | 1 | ROZPOCET | [6 empty] | 0
103 | K | 763132210 | SDK podhľad KNAUF D112 zavesená dvojvrstvová kca profil CD dosky GKF hr. 12,5 mm |  |  | m2 | 468.6 | 0 |  | 0 |  |  |  | znížená |  | 0 | 0.014382 | 6.7392 | 0 | 0 | 16 | K | 2 | ROZPOCET | 0 | 0 | 0 | 0 | 0 | 2 | 0 | 16 | 1437809015
104 | K | 998763201 | Presun hmôt pre drevostavby v objektoch výšky do 12 m |  |  | % | 0 | 0 |  | 0 |  |  |  | znížená |  | 0 | 0 | 0 | 0 | 0 | 16 | K | 2 | ROZPOCET | 0 | 0 | 0 | 0 | 0 | 2 | 0 | 16 | 1645949799
| 764 - Konštrukcie klampiarske | [8 empty] | 0 | [5 empty] | 0 |  | 0.0082185 |  | 0 | 2 | D | 1 | ROZPOCET | [6 empty] | 0
105 | K | 764711115 | Oplechovanie parapetov Lindab rš 330 mm |  |  | m | 3 | 0 |  | 0 |  |  |  | znížená |  | 0 | 0.0027395 | 0.0082185 | 0 | 0 | 16 | K | 2 | ROZPOCET | 0 | 0 | 0 | 0 | 0 | 2 | 0 | 16 | 729061214
| 766 - Konštrukcie stolárske | [8 empty] | 0 | [5 empty] | 0 |  | 0.14582 |  | 0 | 2 | D | 1 | ROZPOCET | [6 empty] | 0
106 | K | 766664121 | Montáž dverového krídla kompletiz.kývavého do oceľovej zárubne, jednokrídlové |  |  | ks | 4 | 0 |  | 0 |  |  |  | znížená |  | 0 | 0 | 0 | 0 | 0 | 16 | K | 2 | ROZPOCET | 0 | 0 | 0 | 0 | 0 | 2 | 0 | 16 | 1176286274
107 | M | 6116303010 | Dvere 60-90/197 cm plné , rám z masívu, odýh. dub/buk , zámok obyčajný |  |  | ks | 4 | 0 |  | 0 |  |  |  | znížená |  | 0 | 0.018 | 0.072 | 0 | 0 | 32 | M | 2 | ROZPOCET | 0 | 0 | 0 | 0 | 0 | 2 | 0 | 16 | -589061026
108 | K | 766702111 | Montáž zárubní obložkových pre dvere jednokrídlové hr.steny do 170 mm |  |  | ks | 4 | 0 |  | 0 |  |  |  | znížená |  | 0 | 0.000454 | 0.001816 | 0 | 0 | 16 | K | 2 | ROZPOCET | 0 | 0 | 0 | 0 | 0 | 2 | 0 | 16 | -2018492651
109 | M | 6117103020 | Zárubňa dýhovaná, obložková, dub/buk, do hrúbky múru 120 |  |  | ks | 4 | 0 |  | 0 |  |  |  | znížená |  | 0 | 0.018 | 0.072 | 0 | 0 | 32 | M | 2 | ROZPOCET | 0 | 0 | 0 | 0 | 0 | 2 | 0 | 16 | -261295427
| 767 - Konštrukcie doplnkové kovové | [8 empty] | 0 | [5 empty] | 0 |  | 0.43081 |  | 0 | 2 | D | 1 | ROZPOCET | [6 empty] | 0
110 | K | 767631325 | Montáž okna plastového dvojdielneho so zasklením šírky 1500 mm x výšky 1500 mm |  |  | ks | 2 | 0 |  | 0 |  |  |  | znížená |  | 0 | 0.00063676 | 0.0012735 | 0 | 0 | 16 | K | 2 | ROZPOCET | 0 | 0 | 0 | 0 | 0 | 2 | 0 | 16 | 460316372
111 | M | 6114120400 | Plastové okno dvojkrídlové otváravé, otvaravo-sklopné výšky/šírky 1500/1500 mm |  |  | ks | 2 | 0 |  | 0 |  |  |  | znížená |  | 0 | 0.06478 | 0.12956 | 0 | 0 | 32 | M | 2 | ROZPOCET | 0 | 0 | 0 | 0 | 0 | 2 | 0 | 16 | -1893271973
112 | K | 767641355 | Montáž dverí plastových, vchodových |  |  | ks | 7 | 0 |  | 0 |  |  |  | znížená |  | 0 | 0.00085396 | 0.0059777 | 0 | 0 | 16 | K | 2 | ROZPOCET | 0 | 0 | 0 | 0 | 0 | 2 | 0 | 16 | 1472992290
113 | M | 6114122100 | Plastové dvere otváravé výšky/šírky 2300/1600 |  |  | ks | 2 | 0 |  | 0 |  |  |  | znížená |  | 0 | 0.04602 | 0.09204 | 0 | 0 | 32 | M | 2 | ROZPOCET | 0 | 0 | 0 | 0 | 0 | 2 | 0 | 16 | 2034150966
114 | M | 61141221001 | Plastové dvere pevne otváravé výšky/šírky 2960/3400 |  |  | ks | 1 | 0 |  | 0 |  |  |  | znížená |  | 0 | 0.04602 | 0.04602 | 0 | 0 | 32 | M | 2 | ROZPOCET | 0 | 0 | 0 | 0 | 0 | 2 | 0 | 16 | 1397078023
115 | M | 6114122400 | Plastové dvere otváravé výšky/šírky 2000/1450 |  |  | ks | 3 | 0 |  | 0 |  |  |  | znížená |  | 0 | 0.05198 | 0.15594 | 0 | 0 | 32 | M | 2 | ROZPOCET | 0 | 0 | 0 | 0 | 0 | 2 | 0 | 16 | 509655715
116 | K | 998767201 | Presun hmôt pre kovové stavebné doplnkové konštrukcie v objektoch výšky do 6 m |  |  | % | 0 | 0 |  | 0 |  |  |  | znížená |  | 0 | 0 | 0 | 0 | 0 | 16 | K | 2 | ROZPOCET | 0 | 0 | 0 | 0 | 0 | 2 | 0 | 16 | -1474272988
| 771 - Podlahy z dlaždíc | [8 empty] | 0 | [5 empty] | 0 |  | 90.5978 |  | 0 | 2 | D | 1 | ROZPOCET | [6 empty] | 0
117 | K | 771576104 | Montáž podláh z dlaždíc keram. ukl. do tmelu flexibil.bez povrchovej úpravy alebo glaz. hlad |  |  | m2 | 143.8 | 0 |  | 0 |  |  |  | znížená |  | 0 | 0.00492 | 0.7075 | 0 | 0 | 16 | K | 2 | ROZPOCET | 0 | 0 | 0 | 0 | 0 | 2 | 0 | 16 | -1313592180
118 | M | 5976391000 | Dlaždice keramické |  |  | m2 | 146.676 | 0 |  | 0 |  |  |  | znížená |  | 0 | 0.0243 | 3.5642 | 0 | 0 | 32 | M | 2 | ROZPOCET | 0 | 0 | 0 | 0 | 0 | 2 | 0 | 16 | 917694456
119 | K | 771576131 | Montáž podláh z dlaždíc keram. ukl. do tmelu flexibil.bez povrchovej úpravy alebo |  |  | m2 | 302.7 | 0 |  | 0 |  |  |  | znížená |  | 0 | 0.0046718 | 1.4142 | 0 | 0 | 16 | K | 2 | ROZPOCET | 0 | 0 | 0 | 0 | 0 | 2 | 0 | 16 | 657614988
120 | M | 5978700200 | Veľkoformátová dlažba keramická |  |  | m2 | 308.754 | 0 |  | 0 |  |  |  | znížená |  | 0 | 0.26 | 80.276 | 0 | 0 | 32 | M | 2 | ROZPOCET | 0 | 0 | 0 | 0 | 0 | 2 | 0 | 16 | 1820279184
121 | M | 5858400030 | Lepidlá na obklady a dlažby Flex kleber - flexibilné lepidlo25 kg vrece |  |  | ks | 168.096 | 0 |  | 0 |  |  |  | znížená |  | 0 | 0.025 | 4.2024 | 0 | 0 | 32 | M | 2 | ROZPOCET | 0 | 0 | 0 | 0 | 0 | 2 | 0 | 16 | 1249185489
122 | M | 5858400050 | Špárovacie hmoty na obklady a dlažby biela 5 kg vrece |  |  | ks | 86.7 | 0 |  | 0 |  |  |  | znížená |  | 0 | 0.005 | 0.4335 | 0 | 0 | 32 | M | 2 | ROZPOCET | 0 | 0 | 0 | 0 | 0 | 2 | 0 | 16 | -2006123118
123 | K | 998771201 | Presun hmôt pre podlahy z dlaždíc v objektoch výšky do 6m |  |  | % | 0 | 0 |  | 0 |  |  |  | znížená |  | 0 | 0 | 0 | 0 | 0 | 16 | K | 2 | ROZPOCET | 0 | 0 | 0 | 0 | 0 | 2 | 0 | 16 | -1735094775
| 775 - Podlahy vlysové a parketové | [8 empty] | 0 | [5 empty] | 0 |  | 1.4287 |  | 1.896 | 2 | D | 1 | ROZPOCET | [6 empty] | 0
124 | K | 775521800 | Demontáž podláh vlysových a parketových tabúľ pribíjaných vrátane líšt -0,01500t |  |  | m2 | 126.4 | 0 |  | 0 |  |  |  | znížená |  | 0 | 0 | 0 | 0.015 | 1.896 | 16 | K | 2 | ROZPOCET | 0 | 0 | 0 | 0 | 0 | 2 | 0 | 16 | -1402892356
125 | K | 775524261 | Podlahy vlysové pribíjané z vlysov - podium |  |  | m2 | 86.4 | 0 |  | 0 |  |  |  | znížená |  | 0 | 0.000366 | 0.031622 | 0 | 0 | 16 | K | 2 | ROZPOCET | 0 | 0 | 0 | 0 | 0 | 2 | 0 | 16 | -1253960665
126 | M | 6119333400 | Vlysy podlahové |  |  | m2 | 86.4 | 0 |  | 0 |  |  |  | znížená |  | 0 | 0.01617 | 1.3971 | 0 | 0 | 32 | M | 2 | ROZPOCET | 0 | 0 | 0 | 0 | 0 | 2 | 0 | 16 | 1183937859
127 | K | 998775201 | Presun hmôt pre podlahy vlysové a parketové v objektoch výšky do 6 m |  |  | % | 0 | 0 |  | 0 |  |  |  | znížená |  | 0 | 0 | 0 | 0 | 0 | 16 | K | 2 | ROZPOCET | 0 | 0 | 0 | 0 | 0 | 2 | 0 | 16 | -600298709
| 783 - Dokončovacie práce - nátery | [8 empty] | 0 | [5 empty] | 0 |  | 0.25286 |  | 0 | 2 | D | 1 | ROZPOCET | [6 empty] | 0
128 | K | 783894612 | Náter farbami ekologickými riediteľnými vodou SADAKRINOM bielym pre náter sadrokartón. stropov 2x |  |  | m2 | 468.6 | 0 |  | 0 |  |  |  | znížená |  | 0 | 0.00053961 | 0.25286 | 0 | 0 | 16 | K | 2 | ROZPOCET | 0 | 0 | 0 | 0 | 0 | 2 | 0 | 16 | 1638465626
| 784 - Dokončovacie práce - maľby | [8 empty] | 0 | [5 empty] | 0 |  | 0.22346 |  | 0 | 2 | D | 1 | ROZPOCET | [6 empty] | 0
129 | K | 784448911 | Maľby akrylátové jednofarebné s bielym stropom do 3, 8 m |  |  | m2 | 360.42 | 0 |  | 0 |  |  |  | znížená |  | 0 | 0.00062 | 0.22346 | 0 | 0 | 16 | K | 2 | ROZPOCET | 0 | 0 | 0 | 0 | 0 | 2 | 0 | 16 | 1543812667
| M - Práce a dodávky M | [8 empty] | 0 | [5 empty] | 0 |  | 0 |  | 0 | 3 | D | 0 | ROZPOCET | [6 empty] | 0
| 21-M - Elektromontáže | [8 empty] | 0 | [5 empty] | 0 |  | 0 |  | 0 | 3 | D | 1 | ROZPOCET | [6 empty] | 0
130 | K | 210200037 | Svietidlo žiarovkové - typ 213 15 01 - 60 W, nást., |  |  | ks | 3 | 0 |  | 0 |  |  |  | znížená |  | 0 | 0 | 0 | 0 | 0 | 64 | K | 2 | ROZPOCET | 0 | 0 | 0 | 0 | 0 | 2 | 0 | 64 | 750973653
131 | M | 3480125100 | Svietidlo 2131501 |  |  | ks | 3 | 0 |  | 0 |  |  |  | znížená |  | 0 | 0 | 0 | 0 | 0 | 128 | M | 2 | ROZPOCET | 0 | 0 | 0 | 0 | 0 | 2 | 0 | 128 | 1699770786
132 | K | 210200045 | Svietidlo žiarovkové - typ 213 20 03 - 25+25 W, núdzové a orient. |  |  | ks | 8 | 0 |  | 0 |  |  |  | znížená |  | 0 | 0 | 0 | 0 | 0 | 64 | K | 2 | ROZPOCET | 0 | 0 | 0 | 0 | 0 | 2 | 0 | 64 | -1064858785
133 | M | 3480125700 | Svietidlo 2132003 |  |  | ks | 8 | 0 |  | 0 |  |  |  | znížená |  | 0 | 0 | 0 | 0 | 0 | 128 | M | 2 | ROZPOCET | 0 | 0 | 0 | 0 | 0 | 2 | 0 | 128 | -2076937768
134 | K | 210201021 | Svietidlo žiarivkové - typ 231 33 04 - 2 x 40 W, strop né s krytom |  |  | ks | 17 | 0 |  | 0 |  |  |  | znížená |  | 0 | 0 | 0 | 0 | 0 | 64 | K | 2 | ROZPOCET | 0 | 0 | 0 | 0 | 0 | 2 | 0 | 64 | 653450467
135 | M | 3470314600 | Trubica TL/D36/840 Super 80 |  |  | ks | 34 | 0 |  | 0 |  |  |  | znížená |  | 0 | 0 | 0 | 0 | 0 | 128 | M | 2 | ROZPOCET | 0 | 0 | 0 | 0 | 0 | 2 | 0 | 128 | -1435129829
136 | M | 3480316600 | Svietidlo INTRA 216 2x36W PR |  |  | ks | 17 | 0 |  | 0 |  |  |  | znížená |  | 0 | 0 | 0 | 0 | 0 | 128 | M | 2 | ROZPOCET | 0 | 0 | 0 | 0 | 0 | 2 | 0 | 128 | -1535221345
137 | M | 3481200600 | Štartér OSRAM 4-80W |  |  | ks | 34 | 0 |  | 0 |  |  |  | znížená |  | 0 | 0 | 0 | 0 | 0 | 128 | M | 2 | ROZPOCET | 0 | 0 | 0 | 0 | 0 | 2 | 0 | 128 | 427220253
138 | K | 210800106 | Kábel medený uložený pod omietkou CYKY 3 x 2, 5 |  |  | m | 450 | 0 |  | 0 |  |  |  | znížená |  | 0 | 0 | 0 | 0 | 0 | 64 | K | 2 | ROZPOCET | 0 | 0 | 0 | 0 | 0 | 2 | 0 | 64 | -1569169335
139 | M | 3410105100 | Kábel silový medený CYKY-J 3x2,5 |  |  | m | 450 | 0 |  | 0 |  |  |  | znížená |  | 0 | 0 | 0 | 0 | 0 | 128 | M | 2 | ROZPOCET | 0 | 0 | 0 | 0 | 0 | 2 | 0 | 128 | -1312017183
140 | K | MV | Murárske výpomoci |  |  | % | 0 | 0 |  | 0 |  |  |  | znížená |  | 0 | 0 | 0 | 0 | 0 | 64 | K | 2 | ROZPOCET | 0 | 0 | 0 | 0 | 0 | 2 | 0 | 64 | 1938191693
141 | K | PM | Podružný materiál |  |  | % | 0 | 0 |  | 0 |  |  |  | znížená |  | 0 | 0 | 0 | 0 | 0 | 128 | K | 2 | ROZPOCET | 0 | 0 | 0 | 0 | 0 | 2 | 0 | 128 | -1872776745
142 | K | PPV | Podiel pridružených výkonov |  |  | % | 0 | 0 |  | 0 |  |  |  | znížená |  | 0 | 0 | 0 | 0 | 0 | 64 | K | 2 | ROZPOCET | 0 | 0 | 0 | 0 | 0 | 2 | 0 | 64 | -1500902033
| OST - Ostatné | [8 empty] | 0 | [5 empty] | 0 |  | 0 |  | 0 | 4 | D | 0 | ROZPOCET | [6 empty] | 0
143 | K | HZS0001141 | Stavebno montážne práce náročné - prehliadky pracoviska a revízie (Tr 4) - elektro |  |  | hod | 16 | 0 |  | 0 |  |  |  | znížená |  | 0 | 0 | 0 | 0 | 0 | 512 | K | 1 | ROZPOCET | 0 | 0 | 0 | 0 | 0 | 2 | 0 | 512 | -1137973053
144 | K | HZS000114 | Stavebno montážne práce náročné - prehliadky pracoviska a revízie (Tr 4) ustredné kurenie |  |  | hod | 48 | 0 |  | 0 |  |  |  | znížená |  | 0 | 0 | 0 | 0 | 0 | 512 | K | 1 | ROZPOCET | 0 | 0 | 0 | 0 | 0 | 2 | 0 | 512 | 2010757618
| VP - Práce naviac | [8 empty] | 0 | [11 empty] | D | 0 | PN | [6 empty] | 0
| K | [8 empty] | 0 |  |  |  | znížená | [7 empty] | PN | 1 | PN | 0 | 0 | 0 | 0 | 0 | 2 | 0
| K | [8 empty] | 0 |  |  |  | znížená | [7 empty] | PN | 1 | PN | 0 | 0 | 0 | 0 | 0 | 2 | 0
| K | [8 empty] | 0 |  |  |  | znížená | [7 empty] | PN | 1 | PN | 0 | 0 | 0 | 0 | 0 | 2 | 0
| K | [8 empty] | 0 |  |  |  | znížená | [7 empty] | PN | 1 | PN | 0 | 0 | 0 | 0 | 0 | 2 | 0
| K | [8 empty] | 0 |  |  |  | znížená | [7 empty] | PN | 1 | PN | 0 | 0 | 0 | 0 | 0 | 2 | 0